## MIP
功能 | Descriptor Set | Command Descriptor | Response Descriptor | Function Selector | GPIO # | MIP 長度 | 完整 MIP | 完整 PC 指令
PING | 01 | 01 |  |  |  | 08 | 75 65 01 02 02 01 E0 C6 | BC CB 97 08 75 65 01 02 02 01 E0 C6 51 52
讀 GPIO1 功能配置 | 0C | 41 | C1 | 02 | 01 | 0A | 75 65 0C 04 04 41 02 01 32 9F | BC CB 97 0A 75 65 0C 04 04 41 02 01 32 9F 51 52
讀 GPIO2 功能配置 | 0C | 41 | C1 |  |  | 0A | 75 65 0C 04 04 41 02 02 33 A0 | BC CB 97 0A 75 65 0C 04 04 41 02 02 33 A0 51 52
設定 GPIO1 為 UART2 Tx | 0C | 41 | C1 |  |  | 0D | 75 65 0C 07 07 41 01 01 05 21 00 5D AE | BC CB 97 0D 75 65 0C 07 07 41 01 01 05 21 00 5D AE 51 52
設定 GPIO2 為 UART2 Rx | 0C | 41 | C1 |  |  | 0D | 75 65 0C 07 07 41 01 02 05 22 02 61 B6 | BC CB 97 0D 75 65 0C 07 07 41 01 02 05 22 02 61 B6 51 52
讀 UART2 br | 01 | 09 | 89 | 01 |  | 0A | 75 65 01 04 04 09 02 12 00 C6 | BC CB 97 0A 75 65 01 04 04 09 02 12 00 C6 51 52
設定 UART2 br 230400 | 01 | 09 | 89 |  |  | 0E | 75 65 01 08 08 09 01 12 00 03 84 00 8E 15 | BC CB 97 0E 75 65 01 08 08 09 01 12 00 03 84 00 8E 15 51 52
設定 UART2 br 115200 | 01 | 09 | 89 |  |  | 0E | 75 65 01 08 08 09 01 12 00 01 C2 00 CA 8B | BC CB 97 0E 75 65 01 08 08 09 01 12 00 01 C2 00 CA 8B 51 52
查詢 UART2 功能 | 7F | 02 | 82 |  |  | 0A | 75 65 7F 04 04 02 02 12 77 A5 | BC CB 97 0A 75 65 7F 04 04 02 02 12 77 A5 51 52
開啟 UART2 MIP 功能 | 7F | 02 | 82 |  |  | 12 | 75 65 7F 0C 0C 02 01 12 00 00 00 01 00 00 00 01 88 21 | BC CB 97 12 75 65 7F 0C 0C 02 01 12 00 00 00 01 00 00 00 01 88 21 51 52
設定輸出格式為 GNSS 雙天線 Heading@10 Hz | 0C | 0F | 8F | 01 |  | 0E | 75 65 0C 08 08 0F 01 82 01 49 00 64 36 0F | BC CB 97 0E 75 65 0C 08 08 0F 01 82 01 49 00 64 36 0F 51 52
設定輸出格式為 GNSS 雙天線 Heading@50 Hz | 0C | 0F | 8F | 01 |  | 0E | 75 65 0C 08 08 0F 01 82 01 49 00 14 E6 BF | BC CB 97 0E 75 65 0C 08 08 0F 01 82 01 49 00 14 E6 BF 51 52
設定 Filter Data 數據流Enable開啟 | 0C | 11 |  |  |  | 0B | 75 65 0C 05 05 11 01 82 01 85 1C | BC CB 97 0B 75 65 0C 05 05 11 01 82 01 85 1C 51 52
解除閒置：發送 Resume (out of idle) | 01 | 06 |  |  |  | 08 | 75 65 01 02 02 06 E5 CB | BC CB 97 08 75 65 01 02 02 06 E5 CB 51 52
停止當前串流(Set to idle) | 01 | 02 |  |  |  | 08 | 75 65 01 02 02 02 E1 C7 | BC CB 97 08 75 65 01 02 02 02 E1 C7 51 52
儲存至 Flash | 0C | 30 |  |  |  | 09 | 75 65 0C 03 03 30 03 1F 45 | BC CB 97 09 75 65 0C 03 03 30 03 1F 45 51 52
讀 GNSS Dual Antenna Status | 82 | 49
寫 True Heading | 13 | 31
讀取 Aiding Measurement Summary | 0C | 0D |  |  |  | 0C | 75 65 0C 06 06 0D 82 00 01 46 C8 5E | BC CB 97 0C 75 65 0C 06 06 0D 82 00 01 46 C8 5E 51 52
Enable Aiding measurement EXTERNAL_HEADING | 0D | 50 | D0 |  |  | 0C | 75 65 0D 06 06 50 01 00 05 01 4A 74 | BC CB 97 0C 75 65 0D 06 06 50 01 00 05 01 4A 74 51 52
讀取 Aiding measurement EXTERNAL_HEADING 是否 enable | 0D | 50 | D0 |  |  | 0B | 75 65 0D 05 05 50 02 00 05 48 22 | BC CB 97 0B 75 65 0D 05 05 50 02 00 05 48 22 51 52
PPS Source 配置 GNSS 2 | 0C | 28 | A8 |  |  | 0A | 75 65 0C 04 04 28 01 02 19 53 | BC CB 97 0A 75 65 0C 04 04 28 01 02 19 53 51 52
PPS Source 配置 GNSS 1 | 0C | 28 | A8 |  |  | 0A | 75 65 0C 04 04 28 01 01 18 52 | BC CB 97 0A 75 65 0C 04 04 28 01 01 18 52 51 52
PPS Source 配置 crystal | 0C | 28 | A8 |  |  | 0A | 75 65 0C 04 04 28 01 04 1B 55 | BC CB 97 0A 75 65 0C 04 04 28 01 04 1B 55 51 52
讀 PPS Source 配置 | 0C | 28 | A8 |  |  | 09 | 75 65 0C 03 03 28 02 16 34 | BC CB 97 09 75 65 0C 03 03 28 02 16 34 51 52
設定 Sensor-to-Vehicle Frame Transformation
讀取 Sensor-to-Vehicle Frame Transformation | 0C | 33 | B3 |  |  | 09 | 75 65 0C 03 03 33 02 21 4A | BC CB 97 09 75 65 0C 03 03 33 02 21 4A 51 52
讀取天線1 的 offset 配置 | 0D | 54 | D4 |  |  | 0A | 75 65 0D 04 04 54 02 01 46 DE | BC CB 97 0A 75 65 0D 04 04 54 02 01 46 DE 51 52
讀取天線2 的 offset 配置 | 0D | 54 | D4 |  |  | 0A | 75 65 0D 04 04 54 02 02 47 DF | BC CB 97 0A 75 65 0D 04 04 54 02 02 47 DF 51 52
讀取 Frame id=1 Configuration | 13 | 01 | 81 |  |  | 0B | 75 65 13 05 05 01 02 01 01 FC 0E | BC CB 97 0B 75 65 13 05 05 01 02 01 01 FC 0E 51 52
讀 PPS 同步狀態 | 0C | 0D |  |  |  | 0C | 75 65 0C 06 06 0D A0 00 01 02 A2 92 | BC CB 98 0C 75 65 0C 06 06 0D A0 00 01 02 A2 92 51 52
讀 Aiding Measurement Summary | 0C | 0D |  |  |  | 0C | 75 65 0C 06 06 0D 82 00 01 46 C8 5E | BC CB 98 0C 75 65 0C 06 06 0D 82 00 01 46 C8 5E 51 52
讀取 GNSS Dual Antenna Status (0x82, 0x49) 資料 | 0C | 0D
設定 10 Hz 吐出 GPS Timestamp (0xFF,0xD3) 與 GNSS Dual Antenna Status (0x82,0x49) | 0C | 0F |  |  |  | 11 | 75 65 0C 0B 0B 0F 01 82 02 D3 00 64 49 00 64 74 78 | BC CB 97 11 75 65 0C 0B 0B 0F 01 82 02 D3 00 64 49 00 64 74 78 51 52
設定 10 Hz 吐出 GNSS Dual Antenna Status (0x82,0x49) | 0C | 0F | 8F |  |  | 0E | 75 65 0C 08 08 0F 01 82 01 49 00 64 36 0F | BC CB 97 0E 75 65 0C 08 08 0F 01 82 01 49 00 64 36 0F 51 52
設定 10 Hz 吐出 GPS Timestamp (0xFF,0xD3)，GNSS Dual Antenna Status (0x82,0x49)與Aiding Measurement Summary (0x82, 0x46) | 0C | 0F | 8F |  |  | 14 | 75 65 0C 0E 0E 0F 01 82 03 D3 00 64 49 00 64 46 00 64 25 6B | BC CB 97 14 75 65 0C 0E 0E 0F 01 82 03 D3 00 64 49 00 64 46 00 64 25 6B 51 52
設定 10 Hz 吐出 Aiding Measurement Summary (0x82, 0x46) | 0C | 0F | 8F |  |  | 0E | 75 65 0C 08 08 0F 01 82 01 46 00 64 33 06 | BC CB 97 0E 75 65 0C 08 08 0F 01 82 01 46 00 64 33 06 51 52
Data Stream Control_ON | 0C | 11 | 85 | 01 |  | 0B | 75 65 0C 05 05 11 01 82 01 85 1C | BC CB 97 0B 75 65 0C 05 05 11 01 82 01 85 1C 51 52
Data Stream Control_OFF | 0C | 11 | 85 | 01 |  | 0B | 75 65 0C 05 05 11 01 82 00 84 1B | BC CB 97 0B 75 65 0C 05 05 11 01 82 00 84 1B 51 52
使用 Poll Data (0x0C, 0x0D) 讀取
Status (0x82,0x10) | 0C | 0D |  |  |  | 0C | 75 65 0C 06 06 0D 82 00 01 10 92 28 | BC CB 98 0C 75 65 0C 06 06 0D 82 00 01 10 92 28 51 52
使用 Message Format (0x0C, 0x0F) 讀取

## PC 回傳值意義
byte0 : version
byte1 : flags
byte2 : ack_code
byte3 : ack_echo
byte4 : resp_desc
byte5 : resp_len_L
byte6 : resp_len_H
byte7+ : resp_data[resp_len]